## Sheet1
Instr	31	30	29	28	27	26	25	24	23	22	21	20	19	18	17	16	15	14	13	12	11	10	9	8	7	6	5	4	3	2	1	0
	imm [11:0]												rs1					funct3			rd					opcode							I type
ADDI x1 x2 20	0	0	0	0	0	0	0	1	0	1	0	0	0	0	0	1	0	0	0	0	0	0	0	0	1	0	0	1	0	0	1	1	00000001010000010000000010010011
SLTI x1 x2 20	0	0	0	0	0	0	0	1	0	1	0	0	0	0	0	1	0	0	1	0	0	0	0	0	1	0	0	1	0	0	1	1	00000001010000010010000010010011
SLTIU x1 x2 20	0	0	0	0	0	0	0	1	0	1	0	0	0	0	0	1	0	0	1	1	0	0	0	0	1	0	0	1	0	0	1	1	00000001010000010011000010010011
ANDI x1 x2 20	0	0	0	0	0	0	0	1	0	1	0	0	0	0	0	1	0	1	1	1	0	0	0	0	1	0	0	1	0	0	1	1	00000001010000010111000010010011
ORI x1 x2 20	0	0	0	0	0	0	0	1	0	1	0	0	0	0	0	1	0	1	1	0	0	0	0	0	1	0	0	1	0	0	1	1	00000001010000010110000010010011
XORI x1 x2 20	0	0	0	0	0	0	0	1	0	1	0	0	0	0	0	1	0	1	0	0	0	0	0	0	1	0	0	1	0	0	1	1	00000001010000010100000010010011
	Imm [11:5]							imm [4:0]					rs1					funct3			rd					opcode							Shifts (I type)
SLLI x1 x2 20	0	0	0	0	0	0	0	1	0	1	0	0	0	0	0	1	0	0	0	1	0	0	0	0	1	0	0	1	0	0	1	1	00000001010000010001000010010011
SRLI x1 x2 20	0	0	0	0	0	0	0	1	0	1	0	0	0	0	0	1	0	1	0	1	0	0	0	0	1	0	0	1	0	0	1	1	00000001010000010101000010010011
SRAI x1 x2 20	0	1	0	0	0	0	0	1	0	1	0	0	0	0	0	1	0	1	0	1	0	0	0	0	1	0	0	1	0	0	1	1	01000001010000010101000010010011
	imm [31:21]																				rd					opcode							U type
LUI x1 4294963200	1	1	1	1	1	1	1	1	1	1	1	1	0	0	0	0	1	0	1	1	0	1	1	1	11111111111111111111000010110111
AUIPC x1 4294963200	1	1	1	1	1	1	1	1	1	1	1	1	0	0	0	0	1	0	0	1	0	1	1	1	11111111111111111111000010010111
	funct7							rs2					rs1					funct3			rd					opcode							R type
ADD x1 x2 x3	0	0	0	0	0	0	0	0	0	0	1	1	0	0	0	1	0	0	0	0	0	0	0	0	1	0	1	1	0	0	1	1	00000000001100010000000010110011
SLT x1 x2 x3	0	0	0	0	0	0	0	0	0	0	1	1	0	0	0	1	0	0	1	0	0	0	0	0	1	0	1	1	0	0	1	1	00000000001100010010000010110011
SLTU x1 x2 x3	0	0	0	0	0	0	0	0	0	0	1	1	0	0	0	1	0	0	1	1	0	0	0	0	1	0	1	1	0	0	1	1	00000000001100010011000010110011
AND x1 x2 x3	0	0	0	0	0	0	0	0	0	0	1	1	0	0	0	1	0	1	1	1	0	0	0	0	1	0	1	1	0	0	1	1	00000000001100010111000010110011
OR x1 x2 x3	0	0	0	0	0	0	0	0	0	0	1	1	0	0	0	1	0	1	1	0	0	0	0	0	1	0	1	1	0	0	1	1	00000000001100010110000010110011
XOR x1 x2 x3	0	0	0	0	0	0	0	0	0	0	1	1	0	0	0	1	0	1	0	0	0	0	0	0	1	0	1	1	0	0	1	1	00000000001100010100000010110011
SLL x1 x2 x3	0	0	0	0	0	0	0	0	0	0	1	1	0	0	0	1	0	0	0	1	0	0	0	0	1	0	1	1	0	0	1	1	00000000001100010001000010110011
SRL x1 x2 x3	0	0	0	0	0	0	0	0	0	0	1	1	0	0	0	1	0	1	0	1	0	0	0	0	1	0	1	1	0	0	1	1	00000000001100010101000010110011
SUB x1 x2 x3	0	1	0	0	0	0	0	0	0	0	1	1	0	0	0	1	0	0	0	0	0	0	0	0	1	0	1	1	0	0	1	1	01000000001100010000000010110011
SRA x1 x2 x3	0	1	0	0	0	0	0	0	0	0	1	1	0	0	0	1	0	1	0	1	0	0	0	0	1	0	1	1	0	0	1	1	01000000001100010101000010110011

FOR NOW MISSING:
JAL
JARL
BRANCHES
LOAD
STORE
ECALL (not sure)
EBREAK (not sure)